## Sheet1
附件2：
竞赛题库与答案
考题序号 | 题型类别 | 题目 | A选择 | B选择 | C选择 | D选择 | E选择 | 答案
1 | 单选 | 在抗震设防区，除岩石地基外，天然地基上的箱形和筏形基础其埋置深度不宜小于建筑物高度的（ ）。 | 十分之一 | 十二分之一 | 十五分之一 | 十八分之一 |  | C
2 | 单选 | 地基主要受力层对于条形基础系指基础底面下深度为（ ）b(b为基础底面宽度)，且厚度均不小于5m的范围(二层以下一般的民用建筑除外)。 | 1.5 | 2 | 2.5 | 3 |  | D
3 | 单选 | 含有大量未分解的腐殖质，有机质含量大于（ ）％的土为泥炭。 | 10 | 30 | 50 | 60 |  | D
4 | 单选 | 地基土工程特性指标的代表值应分别为标准值、平均值及特征值。载荷试验承载力应取（ ）。 | 特征值 | 标准值 | 平均值 | 容许值 |  | A
5 | 单选 | 地基变形特征可分为沉降量、沉降差、（ ）、倾斜。 | 局部沉降 | 局部倾斜 | 平均沉降 | 整体倾斜 |  | B
6 | 单选 | 在满足地基稳定和变形要求的前提下，当上层地基的承载力大于下层土时，宜利用上层土作持力层。除岩石地基外，基础埋深不宜小于（）m。 | 0.5 | 1 | 1.5 | 1.7 |  | A
7 | 单选 | 大面积压实填土是指填土范围大于（ ）基础宽度的填土。 | 1倍 | 1.5倍 | 2.0倍 | 设计 |  | C
8 | 单选 | 在计算地基变形时，一般情况下对于框架结构和单层排架结构应由相邻柱基的（ ）控制。 | 局部倾斜值 | 沉降差 | 倾斜值 | 沉降量 |  | B
9 | 单选 | 扩底灌注桩的扩底直径，不应大于桩身直径的（ ）倍。 | 2 | 2.5 | 3 | 3.5 |  | C
10 | 单选 | 设计使用年限不少于50年时，非腐蚀环境中预制桩的混凝土强度等级不应低于C30，预应力桩不应低于C40，灌注桩的混凝土强度等级不应低于（）。 | C20 | C25 | C30 | C35 |  | B
11 | 单选 | 基坑工程，作用于支护结构的土压力和水压力，对黏性土宜按（ ）计算；也可按地区经验确定。 | 水土合算 | 水土分算 | 被动土压力 | 主动土压力 |  | A
12 | 单选 | 锚杆锚固体上覆土层厚度不宜小于（ ）m。 | 2 | 2.5 | 3 | 4 |  | D
13 | 单选 | 降水后基坑内的水位应低于坑底（ ）m。 | 0.5 | 1 | 1.5 | 2 |  | A
14 | 单选 | 某厂房为3根及3根以下的柱下桩承台，三根基桩竖向静载荷试验确定的承载力特征值分别为210KN、220KN、230KN,则该基桩承载力特征值为（ ）。 | 210KN | 220KN | 230KN | 无法判定 |  | A
15 | 单选 | 土层锚杆验收试验的锚杆数量取锚杆总数的5％，且不应少于（ ）根。 | 2 | 3 | 4 | 5 |  | D
16 | 单选 | 在场地详细勘察阶段，对单幢建筑，测试土层剪切波速的钻孔数量不宜少于（ ）个，测试数据变化较大时，可适量增加。 | 1 | 2 | 3 | 4 |  | B
17 | 单选 | 抗浮工程勘察勘探深度应大于拟选用锚固构件设计长度的（）倍。 | 1 | 1.2 | 1.5 | 2 |  | B
18 | 单选 | 抗浮设计等级为甲级的工程和位于斜坡场地、水文地质条件比较复杂的乙级工程宜进行不少于（）个水文年的地下水水位监测。 | 0.5 | 1 | 1.5 | 2 |  | B
19 | 单选 | 抗浮结构及构件结构设计，抗浮设计等级为甲级时，重要性系数(γ0)应取（ ）。 | 0.9 | 1 | 1.05 | 1.1 |  | D
20 | 单选 | 基坑支护设计应规定其设计使用期限。基坑支护的设计使用期限不应小于（ ）年。 | 0.5 | 1 | 1.5 | 2 |  | B
21 | 单选 | 基坑工程勘探点范围，当需要采用锚杆时，基坑外勘探点的范围不宜小于基坑深度的（）倍。 | 0.5 | 1 | 1.5 | 2 |  | D
22 | 单选 | 基坑工程勘探点深度，基坑周边勘探孔的深度不宜小于基坑深度的（ ）倍。 | 0.5 | 1 | 1.5 | 2 |  | D
23 | 单选 | 需要严格限制支护结构的水平位移时，支护结构外侧的土压力宜取（ ）。 | 静止土压力 | 主动土压力 | 被动土压力 | 复合土压力 |  | A
24 | 单选 | 采用混凝土灌注桩时，对悬臂式排桩，支护桩的桩径宜大于或等于（ ）mm。 | 400 | 500 | 600 | 700 |  | C
25 | 单选 | 支护桩顶部应设置混凝土冠梁。冠梁的宽度不宜小于桩径，高度不宜小于桩径的（）倍。 | 0.4 | 0.5 | 0.6 | 0.8 |  | C
26 | 单选 | 《建筑基坑支护设计规程》规定，锚杆的水平间距不宜小于（ ）m。 | 1 | 1.5 | 2 | 2.5 |  | B
27 | 单选 | 《建筑基坑支护设计规程》规定，土层中的锚杆锚固段长度不宜小于（ ）m。 | 4 | 5 | 6 | 8 |  | C
28 | 单选 | 《建筑基坑支护设计规程》规定，土钉墙、预应力锚杆复合土钉墙的坡比不宜大于1：（ ）。 | 0.1 | 0.2 | 0.25 | 0.3 |  | B
29 | 单选 | 《建筑基坑支护设计规程》规定，土钉墙面层喷射混凝土设计强度等级不宜低于（ ）。 | C15 | C20 | C25 | C30 |  | B
30 | 单选 | 《建筑基坑支护设计规程》规定，支挡式结构顶部水平位移监测点的间距不宜大于（ ）m。 | 10 | 15 | 20 | 25 |  | C
31 | 单选 | 《高层建筑岩土工程勘察标准》JGJ／T72-2017规定,高层建筑群可按建筑物并结合方格网布设勘探点。控制性勘探点的数量不应少于勘探点总数的（）。 | 四分之一 | 三分之一 | 二分之一 | 四分之三 |  | C
32 | 单选 | 《高层建筑岩土工程勘察标准》JGJ／T72-2017规定,单栋高层建筑采取不扰动土试样和原位测试勘探点的数量不宜少于全部勘探点总数的（ ）。 | 三分之一 | 三分之二 | 二分之一 | 五分之三 |  | B
33 | 单选 | 《高层建筑岩土工程勘察标准》JGJ／T72-2017规定，采取岩石试样的数量，以中等风化、微风化岩石作为持力层时，每层不宜少于（ ）件(组)。 | 6 | 7 | 8 | 9 |  | D
34 | 单选 | 《高层建筑岩土工程勘察标准》JGJ／T72-2017规定，摩擦型桩一般性勘探点的深度应进入预计桩端持力层或预计最大桩端入土深度以下不小于（）m。 | 3 | 4 | 5 | 5-8 |  | C
35 | 单选 | 《高层建筑岩土工程勘察标准》JGJ／T72-2017规定，当持力层顶面起伏不大、坡度小于（）％、周围环境允许且沉桩可能时，可采用钢筋混凝土预制桩。 | 10 | 15 | 20 | 25 |  | A
36 | 单选 | 《工程勘察通用规范》GB55017-2021的实施日期是2022年（）。 | 一月一日 | 二月一日 | 三月一日 | 四月一日 |  | D
37 | 单选 | 根据《工程勘察通用规范》GB55017-2021勘察纲要及其变更应由（）签字。 | 审定人 | 审核人 | 项目负责人 | 法人 |  | C
38 | 单选 | 根据《工程勘察通用规范》GB55017-2021地基基础工程详勘阶段控制性勘探孔不应少于勘探孔总数的（）。 | 二分之一 | 三分之一 | 四分之一 | 五分之一 |  | B
39 | 单选 | 根据《工程勘察通用规范》GB55017-2021地基基础工程详勘阶段单栋高层建筑勘探孔不应少于（）个。 | 3 | 4 | 5 | 6 |  | B
40 | 单选 | 根据《工程勘察通用规范》GB55017-2021地基基础工程详勘阶段单栋高层建筑控制性勘探孔不应少于（）个。 | 4 | 3 | 2 | 1 |  | C
41 | 单选 | 根据《工程勘察通用规范》，桩基础，一般性勘探孔深度应进入预计桩端下不小于3倍桩径，且不应小于（）m。 | 5 | 4 | 3 | 2 |  | C
42 | 单选 | 根据《工程勘察通用规范》，桩身直径≧800mm的桩基础，一般性勘探孔深度应进入桩端下不小于（）m。 | 8 | 7 | 6 | 5 |  | D
43 | 单选 | 根据《工程勘察通用规范》，采取土试样和原位测试的勘探孔数量不应少于勘探孔总数的（）。 | 二分之一 | 三分之一 | 四分之一 | 五分之一 |  | A
44 | 单选 | 岩土工程勘察中地下水的评价不包括（）。 | 腐蚀性 | 水文地质参数 | 质量分类 | 抗浮分析 |  | C
45 | 单选 | 岩土工程勘察中土试样的质量等级分为（）个等级。 | 3 | 4 | 5 | 6 |  | B
46 | 单选 | 详细勘察阶段，中等复杂场地，拟采用浅基础，勘探点间距一般为（）m。 | 12-24 | 15-20 | 15-30 | 20-35 |  | C
47 | 单选 | 某工程采用独立基础，基础底面为3m*3m的方形，预计基底埋深2m，详细勘察勘探孔深度不应小于（）m。 | 6.5 | 7 | 9 | 12 |  | B
48 | 单选 | 某工程拟采用桩基础，桩端进入强风化泥岩1.0m，详细勘察一般性勘探孔深度至少应钻入强风化岩（）m。 | 1 | 2 | 3 | 4 |  | D
49 | 单选 | 浅层平板载荷试验的试坑直径不应小于承压板直径的（）倍。 | 1 | 1.5 | 2 | 3 |  | D
50 | 单选 | 水试样应在混凝土结构所在的深度采取，每个场地不应少于（）件。 | 1 | 2 | 3 | 4 |  | B
51 | 单选 | 现场钻至风化岩层，其结构大部分破坏，风化裂隙很发育，用镐可挖，干钻不易钻进，可判断其风化程度为（）。 | 全风化 | 强风化 | 中风化 | 微风化 |  | B
52 | 单选 | 根据《市政工程勘察规范》CJJ56-2102，排水管线工程，采用明挖法施工，开挖深度约7m，市政工程重要性等级为（）级。 | 一 | 二 | 三 | 四 |  | B
53 | 单选 | 根据《市政工程勘察规范》CJJ56-2102，城市道路详细勘察，当一般路基的道路宽度大于（）m时，宜在道路两侧布置勘探点。 | 30 | 40 | 50 | 60 |  | C
54 | 单选 | 根据《市政工程勘察规范》CJJ56-2102，城市道路详细勘察，一般路基，场地和岩土条件中等复杂，勘探点间距宜为（）。 | 50-100 | 100-200 | 200-300 | 75-150 |  | B
55 | 单选 | 根据《市政工程勘察规范》CJJ56-2102，城市道路详细勘察，一般路基、城市广场，勘探孔深度一般可达到原地面下（）m。 | 8 | 7 | 6 | 5 |  | D
56 | 单选 | 根据《市政工程勘察规范》CJJ56-2102，特大桥的主桥，每个墩台勘探点不应少于（）个。 | 1 | 2 | 3 | 4 |  | B
57 | 单选 | 根据《市政工程勘察规范》CJJ56-2102，城市隧道详细勘察，控制性勘探孔宜进入隧道底板下不小于（）倍隧道高度。 | 1 | 1.5 | 2 | 2.5 |  | D
58 | 单选 | 根据《市政工程勘察规范》CJJ56-2102，排水管线工程，采用明挖法施工，开挖深度约7m，场地和岩土条件中等复杂，勘探点间距宜为（）。 | 40-75 | 50-100 | 75-100 | 100-200 |  | C
59 | 单选 | 根据《市政工程勘察规范》CJJ56-2102，明挖管道工程，勘探孔深一般应达到管底设计标高以下不少于（）m。 | 3 | 4 | 5 | 6 |  | A
60 | 单选 | 检测单桩竖向抗压承载力可采用（）方法。 | 静载试验 | 钻芯法 | 低应变法 | 声波透射法 |  | A
61 | 单选 | 单位工程基桩竖向抗压承载力检测数量，在同一条件下不应少于（）根，当工程桩总数小于50根时，不应少于（）根。 | 1；1 | 2；2 | 3；2 | 3；1 |  | C
62 | 单选 | 建筑桩基设计等级为甲级，钻孔灌注桩桩身完整性检测数量不应少于总桩数的（）%，且不应少于（）根。 | 10；10 | 20；20 | 30；20 | 30；30 |  | C
63 | 单选 | 桩静载试验，采用快速维持荷载法，每级荷载维持时间不应少于（）小时。 | 0.5 | 1 | 1.5 | 2 |  | B
64 | 单选 | 单桩竖向抗压静载试验，缓变形Q-S曲线，极限承载力可取桩顶总沉降量为（）mm对应的荷载值。 | 20 | 25 | 30 | 40 |  | D
65 | 单选 | 根据《岩土工程勘察技术规程》DB22/JT147-2015,拟建场地主要受力层为粗砂，单桥静力触探比贯入阻力平均值为7.35MPa，其密实度为（）。 | 松散 | 稍密 | 中密 | 密实 |  | B
66 | 单选 | 根据《岩土工程勘察技术规程》DB22/JT147-2015,拟建场地主要受力层为角砾，最大粒径约50mm，共布置30个勘探孔，应以（）试验为主要勘察手段，进行此试验的勘探孔数量不少于（）个。 | 重型圆锥动力触探；15 | 标准贯入；15 | 超重型圆锥动力触探；10 | 重型圆锥动力触探；10 |  | A
67 | 单选 | 根据《岩土工程勘察技术规程》DB22/JT147-2015,拟建场地以粘性土为主，采取土试样时，竖向取样间距，主要受力层不得大于（）m，其它土层不得大于（）m。 | 1；3 | 1；4 | 2；3 | 2；4 |  | D
68 | 单选 | 根据《岩土工程勘察技术规程》DB22/JT147-2015,某工程拟采用桩基础，桩端持力层为粗砂，采用标准贯入试验，竖向测试间距不得大于（）m。 | 1 | 2 | 3 | 4 |  | B
69 | 单选 | 根据《岩土工程勘察技术规程》DB22/JT147-2015,采用圆锥动力触探，分段贯入时每段之间的竖向间距不得大于（）m。 | 0.5 | 1 | 2 | 3 |  | C
70 | 单选 | 根据《岩土工程勘察技术规程》DB22/JT147-2015,基坑工程设计参数应根据试验结果、结合地层条件分层给出，重度应提供（）值，抗剪强度指标应提供（）值。 | 平均；标准 | 标准；平均 | 最大；最小 | 最小；最大 |  | A
71 | 单选 | 根据《岩土工程勘察技术规程》DB22/JT147-2015,土层剪切波速测试，单幢建筑测试孔数量不得少于（）个，多幢建筑每幢测试孔数量不得少于（）个。 | 3；1 | 3；2 | 2；1 | 1；1 |  | C
72 | 单选 | 根据《岩土工程勘察技术规程》DB22/JT147-2015,为液化判别而布置的勘探孔每个场地不得少于（）个且每幢建筑不得少于（）个。 | 2；1 | 3；1 | 4；2 | 3；2 |  | B
73 | 单选 | 根据《岩土工程勘察技术规程》DB22/JT147-2015,采用标准贯入试验进行液化判别，每个勘探孔竖向试验间距不得大于（）m，每层土的试验点数不宜少于（）个。 | 1；3 | 2；3 | 1.5；6 | 2；6 |  | D
74 | 单选 | 根据《岩土工程勘察技术规程》DB22/JT147-2015,风化砂岩采用标准贯入试验进行判别，实测击数63，可判别为（）。 | 残积土 | 全风化 | 强风化 | 中风化 |  | B
75 | 多选 | 岩体完整程度可划分为完整、较完整、( )。 | 较破碎 | 微破碎 | 破碎 | 极破碎 |  | A,C,D
76 | 多选 | 碎石土可分为漂石、块石、卵石、碎石、（）。 | 圆砾 | 角砾 | 砾砂 | 粗砂 |  | A,B
77 | 多选 | 地基土工程特性指标的代表值应分别为（）。 | 标准值 | 特征值 | 容许值 | 平均值 |  | A,B,D
78 | 多选 | 抗浮工程勘察的水文地质参数试验包括抽水试验、（）等。 | 注水试验 | 压水试验 | 渗水试验 | 连通试验 |  | A,B,C,D
79 | 多选 | 《建筑基坑支护技术规程》规定，土压力及水压力计算时，对地下水位以上的黏性土、黏质粉土，土的抗剪强度指标应采用（）或（）。 | 三轴固结不排水抗剪强度指标 | 有效应力强度指标 | 直剪固结快剪强度指标 | 不固结不排水强度指标 |  | A,C
80 | 多选 | 场地稳定性评价应划分对建筑抗震（ ）的地段。 | 有利 | 一般 | 不利 | 危险 |  | A,B,C,D
81 | 多选 | 建筑场地的类别划分，应以土层( )为准。 | 等效剪切波速 | 抗震设防类别 | 抗震烈度 | 场地覆盖层厚度 |  | A,D
82 | 多选 | 下列属于抗震设防类别的是：（ ）。 | 特殊设防类 | 重点设防类 | 普通设防类 | 适度设防类 |  | A,B,D
83 | 多选 | 《工程勘察通用规范》GB55017-2021制定的目的是为保障（）安全。 | 工程 | 人身 | 财产 | 公共 |  | A,B,C,D
84 | 多选 | 根据《工程勘察通用规范》GB55017-2021的规定，勘察纲要应包括下列哪些内容？ | 工程概况 | 勘察目的 | 经济指标 | 进度计划 |  | A,B,D
85 | 多选 | 岩土工程勘察中土试样质量等级为Ⅲ级时，可进行的试验内容包括（）。 | 土类定名 | 含水量 | 密度 | 强度 |  | A,B
86 | 多选 | 不良地质作用包括（）。 | 岩溶 | 盐渍土 | 滑坡 | 孤石 |  | A,C
87 | 多选 | 特殊性岩土包括（）。 | 风化岩 | 超固结土 | 填土 | 软土 |  | A,C,D
88 | 多选 | 拟建场地位于建筑抗震不利地段，其场地复杂程度等级为（）。 | 一级 | 二级 | 复杂场地 | 中等复杂场地 |  | B,D
89 | 多选 | 拟建场地岩土种类多，不均匀，性质变化大，不需进行专门处理，其地基复杂程度等级为（）。 | 一级 | 二级 | 复杂地基 | 中等复杂地基 |  | B,D
90 | 多选 | 下列岩土属于碎石土的有（）。 | 粗砂 | 砾砂 | 圆砾 | 卵石 |  | C,D
91 | 多选 | 下列属于特殊性岩土的有（）。 | 混合土 | 季节性冻土 | 软土 | 残积土 |  | A,C,D
92 | 多选 | 下列属于不良地质作用的有（）。 | 危岩 | 采空区 | 地面沉降 | 活动断裂 |  | A,B,C,D
93 | 多选 | 根据《岩土工程勘察规范》GB50021-2001，地下水作用评价应包括（）。 | 对结构物的上浮作用 | 对边坡稳定影响 | 地面沉降 | 渗流作用 |  | A,B,C,D
94 | 多选 | 水对混凝土结构腐蚀性的测试项目包括（）。 | PH值 | 硫酸盐含量 | 镁盐含量 | 电阻率 |  | A,B,C
95 | 多选 | 土对钢结构的腐蚀性测试项目包括（）。 | PH值 | 硫酸盐含量 | 电阻率 | 氧化还原电位 |  | A,C,D
96 | 多选 | 根据《市政工程勘察规范》CJJ56-2102，拟建城市支路，沿线主要为既有道路、农田，抗震设防烈度7度，抗震一般地段，场地复杂程度为（）。 | 二级 | 三级 | 中等复杂场地 | 简单场地 |  | B,D
97 | 多选 | 城市道路工程勘察前应取得下列图纸和资料（）。 | 道路类别 | 路面设计标高 | 宽度 | 总平面图 |  | A,B,C,D
98 | 多选 | 桩身缺陷包括（）。 | 断裂 | 裂缝 | 缩颈 | 夹泥 |  | A,B,C,D
99 | 多选 | 采用钻芯法可检测（）。 | 桩长 | 桩端岩土性状 | 桩身混凝土强度 | 桩身缺陷 |  | A,B,C,D
100 | 多选 | 检测桩身完整性可采用（）方法。 | 低应变法 | 声波透射法 | 高应变法 | 钻芯法 |  | A,B,C,D
101 | 多选 | 根据《岩土工程勘察技术规程》DB22/JT147-2015,拟建场地以粘性土为主，共布置30个勘探孔，取土试样勘探孔不应少于（）个，其它孔宜采用（）试验。 | 10；静力触探 | 10；标准贯入 | 15；动力触探 | 10；动力触探 |  | A,B
102 | 多选 | 根据《岩土工程勘察技术规程》DB22/JT147-2015,在规定勘探深度内遇（）稳定分布地层时，勘探孔深度可适当调整。 | 中风化泥岩 | 强风化泥岩 | 厚度大于5m硬塑粘土层 | 厚度大于5m密实碎石土层 |  | A,D
103 | 判断 | 地基评价宜采用钻探取样、室内土工试验、触探，并结合其他原位测试方法进行。设计等级为甲级的建筑物应提供载荷试验指标、 抗剪强度指标、变形参数指标和触探资料。 | [5 empty] | 正确
104 | 判断 | 根据《建筑地基基础设计规范》GB50007-2011，岩石的风化程度可分为微风化、中等风化、强风化和全风化。 | [5 empty] | 错误
105 | 判断 | 当采用室内压缩试验确定压缩模量时，试验所施加的最大压力应超过预计的附加压力，试验成果用e-p曲线表示。 | [5 empty] | 错误
106 | 判断 | 地基承载力特征值修正计算，岩石承载力修正系数取值，对于强风化和全风化的岩石，可参照所风化成的相应土类取值，其他状态下的岩石根据地区经验修正。 | [5 empty] | 错误
107 | 判断 | 地基承载力公式ƒa＝ƒak＋ηbγ(b－3)＋ηdγm(d－0.5) 中，b—基础底面宽度(m)，当基础底面宽度小于3m时按3m取值，大于6m时按6m取值。 | [5 empty] | 正确
108 | 判断 | 建筑物倾斜指基础倾斜方向两端点的沉降差与其距离的比值。 | [5 empty] | 正确
109 | 判断 | 地基基础设计等级为丙级的建筑物，可采用静力触探及标贯试验参数结合工程经验确定单桩竖向承载力特征值。 | [5 empty] | 正确
110 | 判断 | 根据《建筑地基基础设计规范》GB50007-2011，地基土浅层平板载荷试验，试验选用承压板面积不应小于0.5平方米，对于软土不应小于1.0平方米。 | [5 empty] | 错误
111 | 判断 | 选择建筑场地时，应按规范划分对建筑抗震有利、一般、不利和危险的地段。 | [5 empty] | 正确
112 | 判断 | 对层数不超过10层、高度不超过24m的多层建筑，当无实测剪切波速时，可根据岩土名称和性状，土的类型，利用经验估算各土层的剪切波速。 | [5 empty] | 错误
113 | 判断 | 液化判别公式中，dw一一地下水位深度（m），宜按设计基准期内年平均高水位采用，也可按近期内年最高水位采用。 | [5 empty] | 正确
114 | 判断 | 粉土的黏粒（粒径小于0.005mm的颗粒）含量百分率，7度、8度和9度分别不小于10、13和16时，可判为不液化土。 | [5 empty] | 正确
115 | 判断 | 抗浮工程勘察可与场地岩土工程勘察结合开展，抗浮设计等级为乙级的工程、场地水文地质条件复杂的乙级工程应进行专项勘察。 | [5 empty] | 错误
116 | 判断 | 抗浮设防水位可分为施工期抗浮设防水位和使用期抗浮设防水位。施工期与使用期可采用相同的抗浮设防水位。 | [5 empty] | 正确
117 | 判断 | 施工期和使用期抗浮设防水位可采用勘察期间实测的地下水水位，且根据情况可不经分析论证。 | [5 empty] | 错误
118 | 判断 | 《高层建筑岩土工程勘察标准》JGJ／T72-2017规定，高层建筑端承型桩勘探孔的深度，控制性勘探点的深度应深入预计桩端持力层以下3d～6d，且不小于5米。 | [5 empty] | 错误
119 | 判断 | 《高层建筑岩土工程勘察标准》JGJ／T72-2017规定，当勘察等级为特级或甲级时，应采取质量等级为Ⅰ级的土试样，进行三轴压缩试验。 | [5 empty] | 正确
120 | 判断 | 《高层建筑岩土工程勘察标准》JGJ／T72-2017规定，天然地基沉降计算深度对于中、低压缩性土应算至有效附加压力等于上覆土有效自重压力20％处，对于高压缩性土应算至有效附加压力等于上覆土有效自重压力10％处 | [5 empty] | 正确
121 | 判断 | 对于非标准承压板载荷试验计算的基床系数，可不进行面积大小的修正。 | [5 empty] | 正确
122 | 判断 | 制定《工程勘察通用规范》GB55017-2021的目的包括满足工程监督管理基本需要。 | [5 empty] | 正确
123 | 判断 | 勘察纲要变更由现场勘探作业班组自行确定。 | [5 empty] | 错误
124 | 判断 | 岩土工程勘察，每个场地每一主要土层的不扰动试样或原位测试数据不应少于6件（组）。 | [5 empty] | 正确
125 | 判断 | 边坡工程勘察包括提供边坡岩体等效内摩擦角。 | [5 empty] | 正确
126 | 判断 | 多年冻土不属于特殊性岩土。 | [5 empty] | 错误
127 | 判断 | 风化泥岩，测得其天然状态单轴抗压强度fr=13.7MPa，属较软岩。 | [5 empty] | 错误
128 | 判断 | 粉土，试验测得其含水量为21.5，孔隙比0.735，判别其为稍湿、密实。 | [5 empty] | 错误
129 | 判断 | 对工程有影响的多层含水层的水位量测，应采取止水措施，将被测含水层与其它含水层隔开。 | [5 empty] | 正确
130 | 判断 | 某工程场地地层为砂土，钻探结束后半小时即可于钻孔中测量稳定水位。 | [5 empty] | 正确
131 | 判断 | 采取地下水试样后应及时试验，清洁水放置时间不宜超过48小时。 | [5 empty] | 错误
132 | 判断 | 采取地下水试样后应及时试验，污染水放置时间不宜超过12小时。 | [5 empty] | 正确
133 | 判断 | 《岩土工程勘察规范》GB50021-2001规定，采取降水措施时，施工中地下水位应保持在基坑底面以下0.5-1.5m。 | [5 empty] | 正确
134 | 判断 | 可塑状态粘性土欲采取Ⅱ级土试样，可采用薄壁敞口取土器取样。 | [5 empty] | 正确
135 | 判断 | 岩石载荷试验承压板的面积不宜小于0.07平方米。 | [5 empty] | 正确
136 | 判断 | 根据《岩土工程勘察规范》GB50021-2001，重型圆锥动力触探适用于密实的碎石土、软岩和极软岩。 | [5 empty] | 错误
137 | 判断 | 水和土对建筑材料的腐蚀性可分为无、微、弱、强四个等级。 | [5 empty] | 错误
138 | 判断 | 岩土工程分析评价应在定性分析基础上进行定量分析，岩土体的变形、强度和稳定应定量分析。 | [5 empty] | 正确
139 | 判断 | 判别道路干湿类型，液塑限采用100g平衡锥，沉入深度20mm测定。 | [5 empty] | 正确
140 | 判断 | 根据《市政工程勘察规范》CJJ56-2102，桥梁工程，共布置2个勘探孔，每个孔均应取样或进行原位测试。 | [5 empty] | 正确
141 | 判断 | 桩身完整性是反映桩身截面尺寸相对变化、桩身材料密实性和连续性的定性指标。 | [5 empty] | 正确
142 | 判断 | 桩身有明显缺陷，对桩身结构承载力有影响，判别桩身完整性为Ⅲ类。 | [5 empty] | 正确